## Feuil1
Désignation | Description | Fournisseur | Réference | Code commande | Quantité | Prix unité (TTC) | Prix*Qté | Commentaires
Régulateur de tension 5V |  | Gotronic | LM7805CV | 2450 | 1 | 0.5 | 0.5
Interrupteur inverseur |  | Gotronic | Inverseur Unipolaire 8013 | 7005 | 1 | 1.7 | 1.7 | Verifier ! | A Modifier
Diode 1A | Diode de protection alimentation | Gotronic | 1N4007 | 2500 | 1 | 0.08 | 0.08
Bornier 2 plots | I2C | Gotronic | SC02 | 8090 | 1 | 0.3 | 0.3 | Connecteur ?
Connecteur 2 pattes | Alimentation | Gotronic | S002 | 9815 | 1 | 0.1 | 0.1
Connecteur 2 pattes + fil | Alimentation | Gotronic | P002 | 9825 | 1 | 0.75 | 0.75
Condensateur 100nF | Condensateur pour Reg 5V | Gotronic | CER100N | 4755 | 2 | 0.2 | 0.4
Condensateur 10µF | Condensateur pour Reg 5V | Gotronic | Condo radial 10µF/25V | 4909 | 2 | 0.1 | 0.2
Résistance 1kO | Cmd transistors / led | Gotronic | 1/4W 1kO | 4036 | 49 | 0.2 | 9.8 | Reseaux de R ?
Résistance 10kO | Regul courant matrices | Gotronic | 1/4W 10kO | 4048 | 16 | 0.2 | 3.2
Led rouge | Led info sous tension | Gotronic | L51HD | 3030 | 1 | 0.15 | 0.15
Atmega16 | µC | Gotronic | ATMEGA16-16PU | 16000 | 1 | 6.9 | 6.9
Decodeur 3=>8 | Multiplexeur decodeur Matrices | Gotronic | 74HC238 | 20546 | 6 | 0.6 | 3.6
Transistors NPN | Transistor de commande matrices | Gotronic | BC337-40 | 2158 | 48 | 0.15 | 7.2
Connecteurs 8 pattes | Connecteur de matrices | Gotronic | S008 | 48665 | 6 | 0.25 | 1.5
Connecteurs 8 + fils | Connecteur fil | Gotronic | P008 | 48670 | 6 | 1.5 | 9
Support DIL 16 | Support decodeur | Gotronic | SUP16T | 8173 | 6 | 0.4 | 2.4
Support DIL 40 | Support Atmg µC | Gotronic | SUP40T | 8179 | 1 | 0.95 | 0.95
|  |  |  | Total Qté | 150
[6 empty] | Prix Total | 48.73