## Feuil1
Désignation | Description | Fournisseur | Réference | Code commande | Quantité | Prix unité (TTC) | Prix*Qté | Commentaires
Régulateur de tension 5V |  | Gotronic |  |  | 1
Interrupteur inverseur |  | Gotronic |  |  | 1
Diode 1A | Diode de protection alimentation | Gotronic |  |  | 1
Bornier 2 plots | Alim / I2C | Gotronic |  |  | 2
Condensateur 100nF | Condensateur pour Reg 5V | Gotronic |  |  | 1
Condensateur 10µF | Condensateur pour Reg 5V | Gotronic |  |  | 1
Résistance 1kO | Cmd transistors / led | Gotronic |  |  | 49
Résistance 10kO | Regul courant matrices | Gotronic |  |  | 16
Led rouge | Led info sous tension | Gotronic |  |  | 1
Condensateur | Condensateur de decouplage Atmg | Gotronic |  |  | 1
Atmega16 | µC | Gotronic |  |  | 1
Decodeur 3=>8 | Multiplexeur decodeur Matrices | Gotronic | 74HC238 | 20546 | 6 | 0.6
Transistors NPN | Transistor de commande matrices | Gotronic | BC337-40 | 2158 | 48 | 0.15
Connecteurs 8 pattes | Connecteur de matrices | Gotronic | S008 | 48665 | 6 | 0.25
Connecteurs 8 + fils | Connecteur fil | Gotronic | P008 | 48670 | 6 | 1.5
Support DIL 16 | Support decodeur | Gotronic |  |  | 6
Support DIL 40 | Support Atmg µC